## Kosztorys upr. UPZP
Lp. | Podstawa | Opis | Jednostka | Ilość | Krotność
| Kosztorys | TERENY REKREACYJNO-SPORTOWE Osiedla "Za Szpitalem" Sieradz, ul. Armii Krajowej
1 | Rozdział | Przebudowa nawierzchni boisk
1.1 | Element | Boisko do piłki nożnej - nawierzchnia trawiasta (50,0 x 26,0 m)
1.1.1 | KNNRS 1/105/1 | Roboty pomiarowe przy powierzchniowych robotach ziemnych, niwelacja terenu | ha | 0.16 | 1
1.1.2 | KNR 201/229/2 (1) | Przemieszczenie spycharkami mas ziemnych, na odległość do 10·m, grunt kategorii III, spycharka - plantowanie terenu pod boisko (1500 m2 x 0,3 m), | m3 | 390 | 1
1.1.3 | KNR 201/211/3 (1) | Przemieszczenie mas ziemnych. Roboty ziemne koparkami przedsiębiernymi z transportem urobku samochodami samowyładowczymi do 1·km, w ziemi uprzednio zmagazynowanej w hałdach, koparka 0,25·m3, grunt kategorii I-III, spycharka 55·kW wraz z częściowym uksztaltowaniem nasypu (w sąsiedztwie - górka saneczkowa) - wsp. S=0,66 lokalizacji inwestycji | m3 | 390 | 0.75
1.1.4 | KNR 1312/202/2 | Niwelacja terenu wykonana spycharkami z przemieszczeniem urobku na odległość do 40·m, spycharka 74·kW (100KM), grunt kategorii III-IV - wyrównanie terenu pod boisko piłki nożnej | m3 | 260 | 1
1.1.5 | KNR 231/114/5 | Podbudowy z kruszyw łamanych, warstwa dolna, grubość warstwy po zagęszczeniu 15 cm - 0-31,5mm. Krotność 0,15. (2 cm) | m2 | 1300 | 0.15
1.1.6 | KNNR 6/104/1 (1) | Warstwy odsączające (mechaniczne zagęszczenie), grubość po zagęszczeniu 10·cm, | m2 | 1300 | 1
1.1.7 | KNNR 1/220/2 (1) | Roboty ziemne wykonywane ładowarkami kołowymi z transportem urobku samochodami samowyładowczymi na odległość do 1·km lub na odkład, ładowarka 1,25·m3, grunt kategorii III - nawiezienie ziemi urodzajnej na teren boiska (1500 m2 x 0,2 m) | m3 | 260 | 1
1.1.8 | KNNR 6/103/3 (1) | Profilowanie i zagęszczanie podłoża pod warstwy konstrukcyjne nawierzchni, wykonywane mechanicznie, kategoria gruntu II-VI - ukształtowanie terenu boisk | m2 | 1300 | 1
1.1.9 | KNR 911/101/2 (1) | Wzmacnianie podłoża gruntowego geosiatkami i geowłókninami, na gruntach o umiarkowanej nośności, sposobem ręcznym, geosiatka - Analogia - siatka przeciwko kretom / z wywinięciem. | m2 | 1365 | 1
1.1.10 | Kalkulacja indywidualna | Montaż murawy - zakup i ułozenie murawy "z rolki", typu Sportowego | m2 | 1300 | 1
1.1.11 | KNR 221/703/1 | Pielęgnacja trawników darniowych, wykonanych darniowaniem pełnym na terenie płaskim - Analogia - pielegnacja w okresie min. 25 tygodni, min. 30 godzin/tygodniowo, (areacja, nawadnianie, koszenie, wałowanie, .....) | m2 | 1300 | 1
1.1.12 | KNR 231/401/1 | Rowki pod krawężniki i ławy krawężnikowe, 20x20·cm, grunt kategorii I-II | m | 152 | 1
1.1.13 | KNR 231/402/4 | Ławy pod krawężniki, betonowa z oporem | m3 | 6.08 | 1
1.1.14 | KNNR 6/404/4 | Obrzeża betonowe, 30x8·cm, podsypka piaskowa, wypełnienie spoin zaprawą cementową | m | 152 | 1
1.1.15 | Kalkulacja własna | Dostawa i montaż bramek piłkarskich, stalowych ocynkowanych wraz z siatkami o wymiarze 5 x 2 m, | kpl | 2 | 1
1.1.16 | Kalkulacja własna | Dostawa i montaż tulei montażowych - bramki - z obsadzeniem | szt | 4 | 1
1.1.17 | KNR 201/510/1 | Analogia. Humusowanie i obsianie terenu trawą, przy grubości warstwy humusu 5·cm - teren poza nawierzchnią murawy boiska - "z rolki" | m2 | 320 | 1
1.2 | Element | Ogrodzenie boiska j.w. (52,55 x 30,00 m)
1.2.1 | KNR 202/1804/12 | Analogia. Ogrodzenie z siatki na słupkach stalowych, systemowe, powlekane, o wysokości 4,0 m, zakotwione w gruncie - wg proj. | m | 84 | 1
1.2.2 | Kalkulacja indywidualna | Piłkochwyt za bramkami do piłki nożnej, montowany na konstrukcji ogrodzenia, wraz z elementami montażowymi. | m2 | 216 | 1
1.2.3 | KNR 202/1804/12 | Analogia. Ogrodzenie z siatki na słupkach stalowych, systemowe, powlekane, o wysokości 6,0 m, zakotwione w gruncie - wg proj. | m | 72 | 1
1.2.4 | KNRW 202/1808/4 | Analogia. Brama stalowa o wym. 3,20*4,00 m, z paneli ogrodzeniowych, ocynkowanych i malowanych proszkowo, | kpl | 2 | 1
1.2.5 | KNRW 202/1808/5 | Analogia. Furtka stalowa o wym. 1,35*4,00 m, z paneli ogrodzeniowych, ocynkowanych i malowanych proszkowo, | kpl | 2 | 1
1.2.6 | KNR 202/290/4 (1) | Przygotowanie i montaż zbrojenia konstrukcji monolitycznych budowli, pręty stalowe okrągłe żebrowane, | t | 0.3 | 1
1.2.7 | KNR 202/204/1 (1) | Stopy fundamentowe żelbetowe, prostokątne o objętości do 0.5·m3, transport betonu taczkami, | m3 | 15.4 | 1
1.2.8 | Kalkulacja własna | Tablice informacyjne - regulaminy - wraz z montażem | kpl | 3 | 1
1,3 | Element | Kontener zaplecza magazynowego
1.3.1 | KNR 202/1218/1 | Analogia. Wsporniki - kostki o wys. 15 cm /roboty przygotowawcze do montażu/ | szt | 6 | 1
1.3.2 | KNR 225/102/1 | Montaż obiektów kontenerowych - montaż kontenera socjalnego 2,4 * 6,0 * 2,7 m. (wyposażony w drzwi zewnętrzne z 2-zamkami, 2-okna z okiennicami, dodatkowe zamykane zaplecze) | szt | 1 | 1
1.4 | Element | Utwardzenie - kostka betonowa (dojście + przy kontenerze)
1.4.1 | KNNR 6/101/3 (1) | Koryta wykonywane mechanicznie, głębokość 30·cm, kategoria gruntu II-VI, równiarka + walec wibracyjny. | m2 | 82 | 1
1.4.2 | KNNR 1/205/4 (1) | Roboty ziemne wykonywane koparkami przedsiębiernymi z transportem urobku samochodami samowyładowczymi na odległość do 1·km, lecz w ziemi uprzednio zmagazynowanej w hałdach, koparka 0,60·m3, grunt kategorii I-III | m3 | 24.6 | 1
1.4.3 | KNNR 1/208/2 (1) | Dodatek za każdy dalszy rozpoczęty 1 km odległości transportu ponad 1 km, samochód do 5·t | m3 | 24.6 | 5
1.4.4 | KNNR 6/103/1 | Profilowanie i zagęszczanie podłoża pod warstwy konstrukcyjne nawierzchni, wykonywane ręcznie, kategoria gruntu II-IV | m2 | 82 | 1
1.4.5 | KNNR 6/113/1 | Podbudowy z kruszyw łamanych, warstwa dolna, po zagęszczeniu 15·cm, Krotność = 0,5 | m2 | 82 | 0.5
1.4.6 | KNNR 6/104/1 (1) | Warstwy odsączające (mechaniczne zagęszczenie), grubość po zagęszczeniu 10·cm, | m2 | 82 | 1
1.4.7 | KNNR 6/502/2 (1) | Chodniki z kostki brukowej betonowej, grubość 6·cm, podsypka cementowo-piaskowa z wypełnieniem spoin piaskiem, | m2 | 82 | 1
1.4.8 | KNR 231/401/1 | Rowki pod krawężniki i ławy krawężnikowe, 20x20·cm, grunt kategorii I-II | m | 60 | 1
1.4.9 | KNR 231/402/4 | Ławy pod krawężniki, betonowa z oporem | m3 | 2.4 | 1
1.4.10 | KNNR 6/404/4 | Obrzeża betonowe, 30x8·cm, podsypka piaskowa, wypełnienie spoin zaprawą cementową | m | 60 | 1
1.5 | Element | Mała architektura
1.5.1 | Kalkulacja własna | Wykonanie / zakup / i montaż ławek z oparciem dł. 2,00 m każda - ławka do wkopania obetonowania z oparciem i siedziskiem drewnianym, na nogach żeliwnych, klepki z drewna iglastego | kpl | 8 | 1
1.5.2 | Kalkulacja własna | Wykonanie / zakup / i montaż koszy na śmieci w typowych obudowach - kosz 40-45 litrów, metalowy (wysokość kosza 50cm, średnica 30cm, grubość blachy 1mm, stojak z rury fi.55mm) | kpl | 4 | 1
1.6.3 | Kalkulacja własna | Wykonanie / zakup / i montaż tablic informacyjnych, tablica metalowa, na stelażu z profili RK50*50*3, z nadrukiem - typowe - gablota alu. wolnostojaca, otwierana / z zamkiem / 180 x 120 x 8 cm; | kpl | 1 | 1