## Arkusz1
PRZEDMIAR ROBÓT
Lp. | Podstawa | Opis i wyliczenia | j.m. | Ilość
1 |  | REMONTY CZĄSTKOWE
REMONT MASĄ DO 10m2
1 d.1.1 | KNNR 6 1108-02 | Remonty cząstkowe nawierzchni bitumicznych mieszankami mineralno-asfaltowymi AC11S (dla ruchu KR-2) w ilości średnio - 100kg/m2 -4cm) z obcinaniem krawędzi mechanicznie.
|  | 1500 | m2 | 1500
2 d.1.1 | KNNR 6 1108-01 | Remonty cząstkowe nawierzchni bitumicznych mieszankami mineralno-asfaltowymi AC11S (dla ruchu KR2) w ilości średnio 100kg/m2 - 4cm - bez obcinania uszkodzonych krawędzi.
|  | 60 | m2 | 60
2019-02-01 |  | REMONT MASĄ 10-50m2 - ROZKŁADANIE MECHANICZNE
3 d.1.2 | KNNR 6 1108-02 | Remonty cząstkowe nawierzchni bitumicznych mieszankami mineralno-asfaltowymi AC11S (dla ruchu KR2)w ilości średnio 4cm - 100kg/m2) z obcinaniem krawędzi mechanicznie.
|  | 500 | m2 | 500
4 d.1.2 | KNNR 6 1108-01 | Remonty cząstkowe nawierzchni bitumicznych mieszankami mineralno-asfaltowymi AC11S (dla ruchu KR2)w ilości średnio 100kg/m2 - 4cm - bez obcinania uszkodzonych krawędzi.
|  | 50 | m2 | 50
REMONTY POWYZEJ 50m2 - ROZKŁADANIE MECHANICZNE
5 d.1.3 | KNR AT-03 0102-02 | Roboty remontowe - frezowanie nawierzchni bitumicznej o gr. 4 cm z wywozem materiału z rozbiórki.
|  | 1500 | m2 | 1500
6 d.1.3 | KNR 2-31 1004-07 | Skropienie ubytku emulsją asfaltową w ilosci 0,5kg/m2.
|  | 1500 | m2 | 1500
7 d.1.3 | KNR 2-31 0311-05 0311-06 | Warstwa z mieszanki mineralno-asfaltowej AC11S (dla ruchu KR2) - warstwa ścieralna asfaltowa - grubość po zagęszcz. 4 cm
|  | 1500 | m2 | 1500
REMONT EMULSJĄ I GRYSAMI
8 d.1.4 | KNNR 6 1109-01 | Remonty cząstkowe nawierzchni przy użyciu grysów kamiennych i emulsji asfaltowej - rakowizny
|  | 100 | m2 | 100
9 d.1.4 | KNNR 6 1109-04 | Remonty cząstkowe nawierzchni przy uzyciu grysów kamiennych i emulsji asfaltowej - wyboje o głębokości 3.0 cm
|  | 50 | m2 | 50
ROBOTY TOWARZYSZĄCE
10 d.1.5 | KNR 2-31 1406-02 | Regulacja pionowa studzienek dla kratek ściekowych ulicznych
|  | 4 | szt. | 4
11 d.1.5 | KNR 2-31 1406-03 | Regulacja pionowa studzienek kanalizacyjnych
|  | 4 | szt. | 4
12 d.1.5 | KNR 2-31 1406-04 | Regulacja pionowa studzienek dla zaworów wodociągowych.
|  | 4 | szt. | 4
BADANIA KONTROLNE
13 d.1.6 |  | Badania kontrolne mieszanki min. asfaltowej w niezależnym Laboratorium.
|  | 5 | próbka | 5
2 |  | REMONTY DRÓG NIEUTWARDZONYCH
NAWIERZCHNIA Z TŁUCZNIA KAMIENNEGO GRUBOŚCI 15CM - ROZŁOZENIE ROZKŁADARKĄ DROGOWĄ
14 d.2.1 | KNR 2-31 0101-01 | Mechaniczne wykonanie koryta na całej szerokości jezdni głębokości 15cm wraz z wywozem urobku
|  | 2500 | m2 | 2500
15 d.2.1 | KNR 2-31 0103-04 | Profilowanie i zagęszczenie podłoża.
|  | 2500 | m2 | 2500
16 d.2.1 | KNR 2-31 0204-03 | Nawierzchnia z mieszanki tłucznia kamiennego 0/63 - warstwa dolna grubości po zagęszczeniu 10 cm
|  | 2500 | m2 | 2500
17 d.2.1 | KNR 2-31 0204-05 | Nawierzchnia z tłucznia kamiennego - warstwa górna z mieszanki tłucznia kmiennego 0/31,5 - grubość po zagęszczeniu 5 cm
|  | 1000 | m2 | 1000
2019-02-02 |  | NAWIERZCHNIA Z TŁUCZNIA KAMIENNEGO GRUBOŚCI 10CM - ROZŁOŻENIE ROZKŁADARKĄ DROGOWĄ
18 d.2.2 | KNR 2-31 0101-01 | Mechaniczne wykonanie koryta na całej szerokości jezdni głębokości 10 cm wraz z wywozem urobku
|  | 2500 | m2 | 2500
19 d.2.2 | KNR 2-31 0103-04 | Profilowanie i zagęszczenie podłoża.
|  | 2500 | m2 | 2500
20 d.2.2 | KNR 2-31 0204-05 0204-06 | Nawierzchnia z tłucznia kamiennego - warstwa górna z mieszanki tłucznia kamiennego 0/31,5mm - grubość po zagęszczeniu 10 cm
|  | 2500 | m2 | 2500
NAWIERZCHNIA Z TŁUCZNIA KAMIENNEGO GRUBOŚCI 7CM - ROZŁOŻENIE ROZKŁADARKĄ DROGOWĄ
21 d.2.3 | KNR 2-31 0103-04 | Profilowanie i zagęszczenie podłoża.
|  | 2500 | m2 | 2500
22 d.2.3 | KNR 2-31 0204-05 | Nawierzchnia z tłucznia kamiennego - warstwa górna z mieszanki tłucznia kamiennego 0/31,5 - grubość po zagęszczeniu 7 cm
|  | 2500 | m2 | 2500
MIAŁOWANIE NAWIERZCHNI - WG POTRZEB
23 d.2.4 | KNR 2-31 1408-02 | Miałowanie nawierzchni tłuczniowej miałem kamiennym 0-4mm w ilości 40kg/m2.
|  | 5000 | m2 | 5000
24 d.2.4 | KNR 2-31 1101-03 1101-04 | Remont cząstkowy nawierzchni tłuczniowej - mechaniczne zagęszczenie tłucznia - głębokość wyboi 15 cm
|  | 50 | m2 | 50
WARSTWA Z DESTRUKTU BITUMICZNEGO - ROZKŁADANA ROZKŁADARKĄ DROGOWĄ
25 d.2.5 | KNR 2-31 0101-01 | Mechaniczne wykonanie koryta na całej szerokości jezdni głębokości 10 cm wraz z wywozem urobku
|  | 2000 | m2 | 2000
26 d.2.5 | KNR 2-31 0103-04 | Profilowanie i zagęszczenie podłoża.
|  | 2000 | m2 | 2000
27 d.2.5 | KNR 2-31 0204-05 0204-06 | Warstwa z destruktu bitumicznego (DESTRUKT WYKONAWCY) - warstwa grubości po zagęszczeniu 10 cm
|  | 2000 | m2 | 2000
28 d.2.5 | KNR 2-31 0204-05 0204-06 | Warstwa z destruktu bitumicznego (DESTRUKT ZAMAWIAJĄCEGO) - warstwa grubości po zagęszczeniu 10 cm
|  | 2000 | m2 | 2000
PROFILOWANIE I WAŁOWANIE DRÓG O NAWIERZCHNI NIEULEPSZONEJ
29 d.2.6 | KNR 2-31 1401-06 | Naprawy dróg gruntowych wykonywane mechanicznie - profilowanie
|  | 120000 | m2 | 120000
30 d.2.6 | KNR 2-31 1401-07 | Naprawy dróg gruntowych wykonywane mechanicznie - zagęszczanie
|  | 120000 | m2 | 120000
3 |  | ROBOTY NAPRAWCZO - KONSERWACYJNE
ELEMENTY ULIC
31 d.3.1 | KNR 2-31 1201-03 | Remont cząstkowy krawężników - przełożenie (rozbiórka, oczyszczenie+ ułożenie) betonowych wystających 15x30 cm na podsypce cementowo-piaskowej i ławie betonowej - krawężnik z rozbiórki lub Zamawiającego.
|  | 10 | m | 10
32 d.3.1 | KNR 2-31 1201-03 | Remont cząstkowy krawężników - przełożenie (rozbiórka + ułożenie) betonowych wystających 15x30 cm na podsypce cementowo-piaskowej i ławie betonowej - krawężnik Wykonawcy.
|  | 5 | m | 5
33 d.3.1 | KNR 2-31 1207-05 | Remont cząstkowy - przełożenie nawierzchni chodników (rozbiórka, oczyszczenie+uzupełnienie podsypki + ułożenie) z płyt betonowych 50x50x7 cm na podsypce piaskowej gr.10cm - płyty z rozbiórki lub Zamawiającego.
|  | 25 | m2 | 25
34 d.3.1 | KNR 2-31 1207-05 | Remont cząstkowy - przełożenie nawierzchni chodników (rozbiórka + uzupełnienie podsypki + ułożenie) z płyt betonowych 50x50x7 cm na podsypce piaskowej gr.10cm - płyty Wykonawcy.
|  | 10 | m2 | 10
35 d.3.1 | KNR 2-31 1211-03 | Remont cząstkowy - przełożenie nawierzchni z kostki brukowej (rozbiórka , oczyszczenie +uuzpełnienie podsypki+ ułożenie) na podsypce cementowo-piaskowej gr. 5cm - kostka z rozbiórki lub Zamawiającego.
|  | 25 | m2 | 25
36 d.3.1 | KNR 2-31 1211-03 | Remont cząstkowy -przełożenie nawierzchni z kostki brukowej (rozbiórka+ uzupełnienie podsypki + ułożenie) na podsypce cementowo-piaskowej gr. 5cm - kostka Wykonawcy.
|  | 10 | m2 | 10
37 d.3.1 | KNR 2-31 1201-03 analogia | Remont cząstkowy przełożenie ścieków z elementów betonowych (rozbiórka, oczyszczenie + ułożenie) na ławie betonowej gr. 10 cm - ścieki z rozbiórki lub Zamawiającego.
|  | 10 | m | 10
38 d.3.1 | KNR 2-31 1201-03 analogia | Remont cząstkowy przełożenie ścieków z elementów betonowych (rozbiórka + ułożenie) na ławie betonowej gr. 10 cm - ścieki Wykonawcy.
|  | 5 | m | 5
39 d.3.1 | KNR 2-31 1102-01 | Remont cząstkowy obrukowania z otoczaków wys. 10-15cm - wokół drzew.
|  | 25 | m2 | 25
40 d.3.1 | KNR 2-31 1103-08 | Remont cząstkowy nawierzchni z kostki kamiennej granitowej o wysokości 20-22 cm na podsypce cementowo-piaskowej z wypełnieniem spoin zaprawą cementową - kostka z odzysku.
|  | 15 | m2 | 15
41 d.3.1 | KNR 2-31 1103-08 | Remont cząstkowy nawierzchni z kostki kamiennej granitowej o wysokości 20-22 cm na podsypce cementowo-piaskowej z wypełnieniem spoin zaprawą cementową - kostka nowa.
|  | 15 | m2 | 15
42 d.3.1 | KNR 2-31 1103-07 | Remont cząstkowy nawierzchni z kostki kamiennej granitowej o wysokości 10-11cm na podsypce cementowo-piaskowej z wypełnieniem spoin zaprawą cementową - kostka nowa
|  | 25 | m2 | 25
NAPRAWA PRZEŁOMÓW
43 d.3.2 | KNR 2-31 0802-07 | Mechaniczne rozebranie warstw konstrukcyjnych z różnych materiałów (masa, kruszywo) o grubości 25 cm
|  | 100 | m2 | 100
44 d.3.2 | KNR 4-04 1103-04 1103-05 | Wywiezienie gruzu z terenu rozbiórki samochodem samowyładowczym na odległość 5 km
|  | 100*0,25 | m3 | 25
45 d.3.2 | KNR 2-31 0103-04 | Profilowanie i zagęszczenie podłoża pod warstwy konstrukcyjne.
|  | 100 | m2 | 100
46 d.3.2 | KNR 2-31 0114-05 0114-06 | Podbudowa z mieszanki tłucznia kamiennego 0/63mm - warstwa o grubości po zagęszczeniu 20 cm | m2
|  | 100 | m2 | 100
47 d.3.2 | KNR 2-31 1004-07 | Skropienie podbudowy emulsją asfaltową K>65% w ilości 0,7kg/m2.
|  | 100 | m2 | 100
48 d.3.2 | KNR 2-31 0311-05 0311-06 | Warstwa gr. 5cm z mieszanki mineralno-asfaltowej AC 11S (KR-2)
|  | 100 | m2 | 100
REGULACJA WYSOKOŚCIOWA STUDNI DLA URZĄDZEŃ PODZIEMNYCH WRAZ Z ODTWORZENIEM NAWIERZCHNI
49 d.3.3 | KNR AT-03 0101-02 | Cięcie piłą nawierzchni bitumicznych na gł. 6-10 cm
|  | 50 | m | 50
50 d.3.3 | KNR AT-03 0101-04 | Cięcie piłą nawierzchni betonowych niespękanych na gł. 6 cm
|  | 20 | m | 20
51 d.3.3 | KNR AT-03 0101-05 | Cęcie piłą nawierzchni betonowych niespękanych - dodatek za każdy 1 cm ponad 6 cm
|  | 20 | m | 20
52 d.3.3 | KNR AT-03 0104-01/02 | Mechaniczna rozbiórka nawierzchni bitumicznej o gr. 6 cm wokół urządzenia wraz z wywozem materiału z rozbiórki
|  | 25 | m2 | 25
53 d.3.3 | KNR AT-03 0105-01 | Mechaniczna rozbiórka podbudowy betonowej o gr. 12 cm wokół urządzenia wraz z wywozem rumoszu.
|  | 25 | m2 | 25
54 d.3.3 | KNR 2-31 0804-03 0804-04 | Mechaniczne rozebranie nawierzchni z tłucznia kamiennego o grubości 20 cm wokol urządzenia wraz z wywozem materiału z rozbiórki.
|  | 25 | m2 | 25
55 d.3.3 | KNR 2-31 1406-02 | Regulacja pionowa studzienek dla kratek ściekowych ulicznych
|  | 3 | szt. | 3
56 d.3.3 | KNR 2-31 1406-02 | Regulacja pionowa studzienek dla kratek ściekowych ulicznych wraz z wymianą wpustu.
|  | 2 | szt. | 2
57 d.3.3 | KNR 2-31 1406-03 | Regulacja pionowa studzienek kanalizacyjnych
|  | 3 | szt. | 3
58 d.3.3 | KNR 2-31 1406-03 | Regulacja pionowa studzienek kanalizacyjnych wraz z wymianą włazu i pierścienia odciążającego.
|  | 2 | szt. | 2
59 d.3.3 | KNR 2-31 1101-03 1101-04 | Odtworzenie podbudowy z tłucznia kamiennego - głębokość do i 20 cm.
|  | 8 | m2 | 8
60 d.3.3 | KNR 2-31 1106-01 | Odtworzenie podbudowy betonowej - beton C6/9 gr. średnio 15cm.
|  | 1 | m3 | 1
61 d.3.3 | KNR 2-31 1106-01 | Odtworzenie istniejących warstw bitumicznych mieszanką mineralno-asfaltową KR-2. (wraz z uszczelnieniem taśmą bitumiczną połączenia starej i nowej nawierzchni).
|  | 2 | t | 2
ELEMENTY DRÓG
62 d.3.4 | KNR 2-31 1402-05 | Mechaniczne ścinanie poboczy o grubości 10 cm z wywozem materiału ze ścinki i utylizacją.
|  | 200 | m2 | 200
63 d.3.4 | KNR 2-31 1402-06 | Mechaniczne ścinanie poboczy - za każde dalsze 5 cm grubości z wywozem materiału ze ścinki i utylizacją
|  | 200 | m2 | 200
ELEMENTY ULIC
64 d.3.5 | KNR 2-31 0814-01 | Rozebranie oporników betonowych lub obrzeży.
|  | 500 | m | 500
65 d.3.5 | KNR 2-31 0815-02 | Rozebranie chodników z płyt betonowych lub kostki brukowej.
|  | 500 | m2 | 500
66 d.3.5 | KNR 4-04 1103-04 1103-05 | Wywiezienie elementów z rozbiórki do utylizacji lub w miejsce wskazane przez Zamawiajacego.
|  | 500*0,2*0,06+500*0,07 | m3 | 41
67 d.3.5 | KNR 2-01 0206-04 0214-04 | Roboty ziemne - wykopy koryta (usunięcie starej podsypki) z wywozem urobku samochodami samowyładowczymi i utylizacją.
|  | 500*0,15 | m3 | 75
68 d.3.5 | KNR 2-31 0103-04 | Profilowanie i zagęszczenie koryta pod chodnik.
|  | 500 | m2 | 500
69 d.3.5 | KNR 2-31 0401-02 | Rowki pod obrzeża.
|  | 500 | m | 500
70 d.3.5 | KNR 2-31 0407-01 | Obrzeża betonowe o wymiarach 20x6 cm na podsypce cem.piaskowej gr. 5cm z wypełnieniem spoin. | m
|  | 500 | m | 500
71 d.3.5 | KNR 2-31 0109-03 | Podbudowa ze stabilizacji cementem C-1,5/2 (z betoniarni) - grubość warstwy po zagęszczeniu 10 cm
|  | 500 | m2 | 500
72 d.3.5 | KNR 2-31 0511-03 | Nawierzchnie z kostki brukowej betonowej o grubości 8 cm na podsypce cementowo-piaskowej gr. 3cm.
|  | 500 | m2 | 500
REMONT PRZEPUSTÓW RUROWYCH
73 d.3.6 | KNR 2-31 0816-01 | Rozebranie przepustów rurowych - rury betonowe o śr. 40 cm
|  | 5 | m | 5
74 d.3.6 | KNR 2-31 0605-06 | Przepusty rurowe - wymiana uszkodzonych rur betonowych o śr. 40 cm
|  | 5 | m | 5
75 d.3.6 | KNR 2-31 0816-02 | Rozebranie przepustów rurowych - rury betonowe o śr. 50 cm | m
|  | 5 | m | 5
76 d.3.6 | KNR 2-31 0605-07 | Przepusty rurowe - wymiana uszkodzonych rur betonowych o śr. 50 cm
|  | 5 | m | 5
77 d.3.6 | KNR 2-31 0816-03 | Rozebranie przepustów rurowych - rury betonowe o śr. 60 cm
|  | 5 | m | 5
78 d.3.6 | KNR 2-31 0605-08 | Przepusty rurowe - wymiana rur betonowych o śr. 60 cm
|  | 5 | m | 5
79 d.3.6 | KNR 2-31 0605-02 | Przepusty rurowe - ława ze stabilizacji cementem C 3/4 grubości 15 cm.
|  | 2 | m3 | 2
80 d.3.6 | KNR 2-01 0230-01 | Zasypywanie wraz z zagęszczeniem przepustów kruszywem naturalnym (żwir, pospółka).
|  | 5 | m3 | 5